## 15.12.14 доп. новая +
Приложение к заявке по трубопроводной арматуре на 2015г.
п/п | Наимено- вание | Условное обозначение и/или наименование нормативно технического документа | Установка | Ø, мм | Давление*, МПа | Тип соединения | Высота от оси арматуры до оси маховика (H), мм | Климат. исполнение | Класс герметичности | Материал корпуса | Рабочая температура (°C) | Тип управления | Примечание | Ед. изм. | итого | Цена за еденицу (валюта) | Итого (валюта)
1 | Шаровой кран | - | надземный | 50 | 6,4 (2,5; 4; 8) | сварной | - | У1 (-45 ÷ +50) | Гост 9544-05 "А" | 09Г2С | - | ручной | - | шт | 1
2 |  | - | надземный | 80 | 6,4 (2,5; 4; 8) | сварной | - | У1 (-45 ÷ +50) | Гост 9544-05 "А" | 09Г2С | - | ручной | - | шт | 2
3 |  | - | надземный |  | 8 (6,4; 4) | сварной | - | У1 (-45 ÷ +50) | Гост 9544-05 "А" | 09Г2С | 20 - 30 | ручной | - | шт | 5
4 |  | - | надземный | 100 | 6,4 (2,5; 4; 8) | сварной | - | У1 (-45 ÷ +50) | Гост 9544-05 "А" | 09Г2С | - | ручной | - | шт | 8
5 |  | - | надземный |  | 8 (6,4; 4) | сварной | - | У1 (-45 ÷ +50) | Гост 9544-05 "А" | 09Г2С | - | ручной | - | шт | 2
6 |  | - | надземный | 150 | 6,4 (2,5; 4; 8) | сварной | - | У1 (-45 ÷ +50) | Гост 9544-05 "А" | 09Г2С | - | ручной | - | шт | 5
7 |  | - | надземный | 200 | 6,4 (2,5; 4; 8) | сварной | - | У1 (-45 ÷ +50) | Гост 9544-05 "А" | 09Г2С | - | ручной | - | шт | 10
8 |  | - | надземный | 300 | 6,4 (2,5; 4; 8) | сварной | - | У1 (-45 ÷ +50) | Гост 9544-05 "А" | 09Г2С | - | ручной | - | шт | 14
9 |  | - | надземный |  | 8 (6,4; 4) | сварной | - | У1 (-45 ÷ +50) | Гост 9544-05 "А" | 09Г2С | 20 - 30 | ручной | - | шт | 6
10 |  | - | надземный | 400 | 6,4 (2,5; 4; 8) | сварной | - | У1 (-45 ÷ +50) | Гост 9544-05 "А" | 09Г2С | - | ручной | - | шт | 2
11 |  | - | надземный |  | 8 (6,4; 4) | сварной | - | У1 (-45 ÷ +50) | Гост 9544-05 "А" | 09Г2С | 20 - 30 | ручной | - | шт | 4
12 |  | - | надземный | 500 | 8 (6,4; 4) | сварной | - | У1 (-45 ÷ +50) | Гост 9544-05 "А" | 09Г2С | 20 - 30 | ручной | - | шт | 1
13 |  | - | подземный | 200 | 8 (6,4; 4) | сварной | 2300 ÷ 2600 | У1 (-45 ÷ +50) | Гост 9544-05 "А" | 09Г2С | - | ручной | - | шт | 3
14 |  | - | подземный | 300 | 8 (6,4; 4) | сварной | 2400 ÷ 2600 | У1 (-45 ÷ +50) | Гост 9544-05 "А" | 09Г2С | - | ручной | - | шт | 3
15 |  | - | подземный | 500 | 8 (6,4; 4) | сварной | 2500 ÷ 2800 | У1 (-45 ÷ +50) | Гост 9544-05 "А" | 09Г2С | - | ручной | - | шт | 1
16 |  | - | подземный | 700 | 8 (6,4; 4) | сварной | 2500 ÷ 2800 | У1 (-45 ÷ +50) | Гост 9544-05 "А" | 09Г2С | - | ручной | - | шт | 1
17 |  | - | подземный | 1000 | 8 (6,4; 4) | сварной | 2700 ÷ 3000 | У1 (-45 ÷ +50) | Гост 9544-05 "А" | 09Г2С | - | пневмогидропривод | - | шт | 1
18 | Задвижка | 30с41нж | надземный | 50 | 1.6 | фланцевое | - | У1 (-45 ÷ +50) | - | сталь | - | ручной | с ответными фланцами | шт | 50
19 |  | 30с41нж | надземный | 80 | 1.6 | фланцевое | - | У1 (-45 ÷ +50) | - | сталь | - | ручной | с ответными фланцами | шт | 50
20 |  | 30с41нж | надземный | 80 | 1.6 | фланцевое | - | У1 (-45 ÷ +50) | - | сталь | - | ручной | с ответными фланцами | шт | 50
21 |  | 30с41нж | надземный | 100 | 1.6 | фланцевое | - | У1 (-45 ÷ +50) | - | сталь | - | ручной | с ответными фланцами | шт | 50
22 |  | 30с41нж | надземный | 125 | 1.6 | фланцевое | - | У1 (-45 ÷ +50) | - | сталь | - | ручной | с ответными фланцами | шт | 50
23 |  | 30с41нж | надземный | 150 | 1.6 | фланцевое | - | У1 (-45 ÷ +50) | - | сталь | - | ручной | с ответными фланцами | шт | 50
24 |  | 30с41нж | надземный | 200 | 1.6 | фланцевое | - | У1 (-45 ÷ +50) | - | сталь | - | ручной | с ответными фланцами | шт | 50
25 |  | 30с76нж | надземный | 200 | 6.4 | фланцевое | - | У1 (-45 ÷ +50) | СТО Газпром 2-4.1-212-2008 | сталь 20Л | (-40 ÷ +425) | ручной | с ответными фланцами | шт | 1
26 |  | 31с45нж | надземный | 300 | 16 | фланцевое | - | У1 (-45 ÷ +50) | СТО Газпром 2-4.1-212-2008 | сталь 20Л | (-40 ÷ +425) | ручной | с ответными фланцами | шт | 1
27 | Сбросной пружинный предохранительный клапан | СППК-5 100-16 | - | 100 / 150 (вход / выход) | 1.6 | фланцевое (исполнение 1) | - | - 40 (У1, Т1) | СТО Газпром 2-4.1-212-2008 (Б) | сталь 20Л | - | - | с ответными фланцами, номер пружины: 50 | шт | 1
* - в случае наличия у Вас возможности, просьба также предоставить цены по указанным в скобках давлениям, при сохранении остальных технических требований без изменений.
___________________________________________________ _____________ Наименование (имя) участника (должность, имя и фамилия руководителя) М.П. ______________________20 г. (дата)