## Приложение
Приложение 1 Комиссии открытого запроса предложений под кодом №154/GArm/16_2.2_91/06.11.15
Техническое описание
п/п | Наимено- вание | Установка | Ø, мм | Давление*, МПа | Тип соединения | Высота от оси арматуры до оси маховика (H), мм | Климат. исполнение | Класс герметичности | Материал корпуса | Тип управления | Примечание | Ед. изм. | Кол-во | Цена за еденицу (валюта) | Итого (валюта)
1 | Шаровой кран | надземный | 50 | 6,4 (4; 8) | сварной | - | У1 (-45 ÷ +50) | Гост 9544-05 "А" | 09Г2С | ручной | - | шт | 4
2 |  | надземный | 80 | 6,4 (4) | сварной | - | - | - | - | ручной | - | шт | 4
3 |  | надземный | 100 | 6,4 (4) | сварной | - | - | - | - | ручной | - | шт | 14
4 |  | надземный | 150 | 6,4 (4; 8) | сварной | - | У1 (-45 ÷ +50) | Гост 9544-05 "А" | 09Г2С | ручной | - | шт | 7
5 |  | надземный | 200 | 6,4 (4; 8) | сварной | - | У1 (-45 ÷ +50) | Гост 9544-05 "А" | 09Г2С | ручной | - | шт | 15
6 |  | надземный | 300 | 6,4 (4; 8) | сварной | - | У1 (-45 ÷ +50) | Гост 9544-05 "А" | 09Г2С | ручной | - | шт | 12
7 |  | надземный | 400 | 6,4 (4) | сварной | - | - | - | - | ручной | - | шт | 4
8 |  | подземный | 100 | 6,4 (4; 8) | сварной | 2300 ÷ 2600 | У1 (-45 ÷ +50) | Гост 9544-05 "А" | 09Г2С | ручной | - | шт | 1
9 |  | подземный | 150 | 6,4 (4; 8) | сварной | 2300 ÷ 2600 | У1 (-45 ÷ +50) | Гост 9544-05 "А" | 09Г2С | ручной | - | шт | 2
10 |  | подземный | 200 | 6,4 (4; 8) | сварной | 2300 ÷ 2600 | У1 (-45 ÷ +50) | Гост 9544-05 "А" | 09Г2С | ручной | - | шт | 4
11 |  | подземный | 300 | 6,4 (4; 8) | сварной | 2400 ÷ 2600 | У1 (-45 ÷ +50) | Гост 9544-05 "А" | 09Г2С | ручной | - | шт | 2
12 |  | подземный | 700 | 6,4 (4; 8) | сварной | 2500 ÷ 2800 | У1 (-45 ÷ +50) | Гост 9544-05 "А" | 09Г2С | пневмогидропривод | с блоком управления (дистанционного типа) | шт | 1
Рабочая среда трубопроводной арматуры: природный газ
___________________________________________________ _____________ Наименование (имя) участника (должность, имя и фамилия руководителя) М.П. ______________________20 г. (дата)